## Stavba
#RTSROZP# | Položkový rozpočet
| Zakázka: |  | DDM Praha 10, objekt č.2 Kolovraty
| Misto |  | Kolovraty
Rozpočet:
| Objednatel: | [5 empty] | IČ:
DIČ:
| Projektant: | [5 empty] | IČ:
DIČ:
| Zhotovitel: |  | BOGUAJ Stavební inženýrství, s.r.o. |  |  |  | IČ: | 28780736
DIČ:
|  | 53941 | Kameničky 41
Vypracoval:
| Rozpis ceny | [6 empty] | Celkem
HSV | HSV | [6 empty] | 0
PSV | PSV | [6 empty] | 0
MON | MON | [6 empty] | 0
VN | Vedlejší náklady | [6 empty] | 0
ON | Ostatní náklady | [6 empty] | 0
| Celkem | [6 empty] | 0
Rekapitulace daní
| Základ pro sníženou DPH |  |  | 15 | % | 0 |  |  | CZK
| Snížená DPH |  |  | 15 | % | 0 |  |  | CZK
| Základ pro základní DPH |  |  | 21 | % | 0 |  |  | CZK
| Základní DPH |  |  | 21 | % | 0 |  |  | CZK
| Zaokrouhlení |  |  |  |  | 0 |  |  | CZK
| Cena celkem bez DPH |  |  |  |  | 3002802.53 |  |  | CZK
| Cena celkem s DPH |  |  |  |  | 0 |  |  | CZK
|  | v |  |  | dne |  | 2018-08-25
|  |  | Za zhotovitele |  |  |  | Za objednatele
Rekapitulace dílčích částí
#CASTI>> | Číslo | Název |  |  | Základ pro sníženou DPH | Základ pro základní DPH | DPH celkem | Cena celkem | %
1 |  |  |  |  | 0 | 3002802.53 | 630589 | 3633391.53 | 100
| Celkem za stavbu |  |  |  | 0 | 3002802.53 | 630589 | 3633391.53 | 100
Rekapitulace dílů
| Číslo | Název |  |  | Typ dílu |  |  | Celkem
| BUDOVA Č.2 | [6 empty] | 0
| 1 | Zemní práce |  |  | HSV |  |  | 0
| 2 | Základy,zvláštní zakládání |  |  | HSV |  |  | 0
| 3 | Svislé a kompletní konstrukce |  |  | HSV |  |  | 0
| 4 | Vodorovné konstrukce |  |  | HSV |  |  | 0
| 61 | Upravy povrchů vnitřní |  |  | HSV |  |  | 0
| 62 | Upravy povrchů vnější |  |  | HSV |  |  | 0
| 63 | Podlahy a podlahové konstrukce |  |  | HSV |  |  | 0
| 94 | Lešení a stavební výtahy |  |  | HSV |  |  | 0
| 95 | Dokončovací kce na pozem.stav. |  |  | HSV |  |  | 0
| 96 | Bourání konstrukcí |  |  | HSV |  |  | 0
| 97 | Prorážení otvorů |  |  | HSV |  |  | 0
| 99 | Staveništní přesun hmot |  |  | HSV |  |  | 0
| 711 | Izolace proti vodě |  |  | PSV |  |  | 0
| 713 | Izolace tepelné |  |  | PSV |  |  | 0
| 7211 | Kanalizace splašková, vnitřní a vnější |  |  | PSV |  |  | 0
| 7212 | Dešťová kanalizace |  |  | PSV |  |  | 0
| 827 | Vodovod vnitřní a vnější |  |  | PSV |  |  | 0
| 731 | Ústřední vytápění |  |  | PSV |  |  | 0
| 762 | Konstrukce tesařské |  |  | PSV |  |  | 0
| 764 | Konstrukce klempířské |  |  | PSV |  |  | 0
| 765 | Krytiny tvrdé |  |  | PSV |  |  | 0
| 766 | Konstrukce truhlářské |  |  | PSV |  |  | 0
| 767 | Konstrukce zámečnické |  |  | PSV |  |  | 0
| 771 | Podlahy z dlaždic a obklady |  |  | PSV |  |  | 0
| 776 | Podlahy povlakové |  |  | PSV |  |  | 0
| 781 | Obklady keramické |  |  | PSV |  |  | 0
| 783 | Nátěry |  |  | PSV |  |  | 0
| 784 | Malby |  |  | PSV |  |  | 0
| M21 | Elektroinstalace |  |  | MON |  |  | 0
| Cena celkem | [6 empty] | 0
Note on D11: Název
Note on I11: IČO
Note on D12: Ulice
Note on I12: DIČ
Note on C13: PSČ
Note on D13: Ulice

## Objekt
Položkový rozpočet
S: |  | Objekt č.2 Kolovraty
O: |  | Kolovraty
R:
C:
P.č. | Číslo položky | Název položky | MJ | množství | cena / MJ | Celkem
Díl: | 1 | Zemní práce |  |  |  | 0
1 | 132201110R00 | Hloubení rýh š.do 60 cm v hor.3 do 50 m3, strojně | m3 | 8.59 |  | 0
|  | přístavek:7,63 |  | 7.63
|  | čerpadlo:0,4*1,2*1*2 |  | 0.96
3 | 121101101R00 | Sejmutí ornice s přemístěním do 50 m | m3 | 8.96 |  | 0
|  | přístavek:44,8*0,2 |  | 8.96
4 | 122201101R00 | Odkopávky nezapažené v hor. 3 do 100 m3 | m3 | 21.056 |  | 0
|  | přístavek:44,8*0,47 |  | 21.056
5 | 162701105R00 | Vodorovné přemístění výkopku z hor.1-4 do 10000 m | m3 | 68.031 |  | 0
|  | 8,59+8,96+21,056+29,425 |  | 68.031
6 | 199000005R00 | Poplatek za skládku zeminy 1- 4 | t | 102.0465 |  | 0
|  | 68,031*1,5 |  | 102.0465
7 | 139711101RT3 | Vykopávka v uzavřených prostorách v hor.1-4, hornina 3 | m3 | 29.425 |  | 0
| stáv.objekt | (29,9+13,1+15,85)*0,5 |  | 29.425
8 | 113 10-6231.R00 | Rozebrání dlažeb ze zámkové dlažby v kamenivu | m2 | 72.15 |  | 0
9 | 01_02 | Kácení a prořez stromů a keřů,přesazení keřů, likvidace porostu po fasádě | soub | 1 |  | 0
Díl: | 2 | Základy,zvláštní zakládání |  |  |  | 0
10 | 274313611R00 | Beton základových pasů prostý C 16/20 | m3 | 11.788 |  | 0
|  | stáv.objekt:0,4*1,235*0,6+2,23*0,4*1 |  | 1.1884
|  | přístavba:(4,7+7,6+5,15+1,05)*0,55*0,75 |  | 7.6312
|  | čerpadlo:0,4*1,2*1*2 |  | 0.96
| schody venkovní | 0,62*2,7*1,2 |  | 2.0088
11 | 273313611R00 | Beton základových desek prostý C 16/20 | m3 | 12.0516 |  | 0
|  | přístavba:41,61*0,12 |  | 4.9932
|  | stáv.obj.:(29,9+13,1+15,82)*0,12 |  | 7.0584
12 | 273362021R00 | Výztuž základových desek ze svařovaných sití KARI 100/100/5 | t | 0.371 |  | 0
| 'přístavba | 41,61*3,08*0,001*1,2 |  | 0.15379
| 'stáv.obj. | (29,9+13,1+15,82)*3,08*0,001*1,2 |  | 0.21739
13 | 273351215R00 | Bednění stěn základových desek - zřízení | m2 | 4.04 |  | 0
|  | přístavba:(1,6+5,2+8,7+4,7)*0,2 |  | 4.04
14 | 273351216R00 | Bednění stěn základových desek - odstranění | m2 | 4.04 |  | 0
15 | 274272160RT3 | Zdivo základové z bednicích tvárnic, tl. 50 cm, výplň tvárnic betonem C 16/20 | m2 | 4.65 |  | 0
|  | přístavba:4,65 |  | 4.65
16 | 274351215R00 | Bednění stěn základových pasů - zřízení | m2 | 7.61 |  | 0
|  | stáv.obj.:(0,4*2+1,3*2)*0,65+(0,4*2+2,3*2)*1 |  | 7.61
17 | 274351216R00 | Bednění stěn základových pasů - odstranění | m2 | 7.61 |  | 0
18 | 274361221R00 | Výztuž základ. pasů z betonářské oceli 10 216 (E) | t | 0.06477 |  | 0
|  | přístavba:1,2*81*0,617*0,001*1,08 |  | 0.06477
Díl: | 3 | Svislé a kompletní konstrukce |  |  |  | 0
19 | 342255024R00 | Příčky z desek Ytong tl. 10 cm | m2 | 26.447 |  | 0
|  | přízemí WC:3*(1,35+1,4)*2+1,06*3-0,6*1,97*2-0,7*2*1,97-0,7*1,97 |  | 13.179
|  | přízemí:0,61*3+0,8*3+1,58*3-0,8*1,97 |  | 7.394
|  | podkroví:1,25*2,6-0,8*1,97+4,2 |  | 5.874
22 | 342255028R00 | Příčky z desek Ytong tl. 15 cm | m2 | 40.7882 |  | 0
|  | přízemí:5*3+3,03*3-0,8*1,97+1,5*1,31 |  | 24.479
|  | patro:12,1-0,8*1,97+1,922*3,01 |  | 16.3092
23 | 311237643R00 | Zdivo HELUZ FAMILY 2in1 , tl.44 cm, lepidlo | m2 | 36.48 |  | 0
| přístavba | 1,6*3,35+2,05*2,9+4,7*2*(2,9+3,35)/2 |  | 40.68
|  | otvory:(-2*2,1) |  | -4.2
24 | 311237432R00 | Zdivo z HELUZ brouš.P10, tl. 24 cm, lepidlo | m2 | 4.263 |  | 0
|  | schodiš. zeď:2,03*2,1 |  | 4.263
25 | 310237271R00 | Zazdívka otvorů pl. 0,25 m2 cihlami, tl. zdi 75 cm | kus | 2 |  | 0
| 003-03 | Oprava ostění oken a dveří po vybourání - dozdění ostění a nadpraží | soub | 1 |  | 0
26 | 317167216R00 | Překlad Heluz vysoký, nosný 23,8/7/250 cm | kus | 3 |  | 0
27 | 317941123RT2 | Osazení ocelových válcovaných nosníků č.14-22, včetně dodávky profilu I č.14 | t | 0.72278 |  | 0
|  | (2,4*4*2+1,5*5+1,4*6+1,3*9)*14,3*0,001*1,08 |  | 0.72278
| 003-04 | Dozdívka mezi ocel nosníky | kus | 10 |  | 0
| 346 24-4381.R00 | Plentování ocelových nosníků výšky do 20 cm | m2 | 5 |  | 0
Díl: | 4 | Vodorovné konstrukce |  |  |  | 0
28 | 447113122RZ1 | Podkroví SDK,OK CD, záv.krokv.izolace,1xRF tl.15, bez dodávky a montáže izolace | m2 | 110.787 |  | 0
|  | podkroví:3,8*2*(6,55+2,77)+3,8*3,4+3,8*1,15+1,3*2,05+4*5 |  | 110.787
|  | (-0,78*1,4*4)+(-0,78*1,18) |  | -5.2884
29 | 416021123R00 | Podhledy SDK, kovová.kce CD. 1x deska RBI 15 mm, vč revizních dvířek | m2 | 7.78 |  | 0
|  | m.č.1.3,1.4:3,82+3,96 |  | 7.78
30 | 447113124RZ1 | Podkroví SDK,OK CD,záv.krokv.izolace,1xRFI tl.15, bez dodávky a montáže izolace | m2 | 3.23 |  | 0
|  | m.č.2.4:1,9*1,7 |  | 3.23
31 | 411167245R00 | Strop HELUZ, OVN 62,5, tl.25 cm, nosník 5,25 - 6 m, (beton C30/37 na zalití) | m2 | 52.48 |  | 0
|  | 34,38+18,1 |  | 52.48
32 | 411167142R00 | Strop HELUZ, OVN 50, tl. 25 cm, nosník 2,25 - 3 m, (beton C30/37 na zalití) | m2 | 6.6 |  | 0
|  | 6,6 |  | 6.6
33 | 417321315R00 | Ztužující pásy a věnce z betonu železového C 20/25 | m3 | 3.1569 |  | 0
|  | stáv.ob.+ přístavba:0,25*0,25*(13+1,5+5,5+11,8+4,65+2,3+4,75+1,55) |  | 2.8156
|  | stáv.ob.střed.zeď:0,25*0,25*5,46 |  | 0.34125
34 | 417361221R00 | Výztuž ztužujících pásů a věnců z oceli 10216(E) | t | 0.17822 |  | 0
|  | stáv.ob.+ přístavba:(13+1,5+5,5+11,8+4,65+2,3+4,75+1,55)*4*0,617*0,001*1,08 |  | 0.12008
|  | stáv.ob.střed.zeď:5,46*4*0,617*0,001*1,08 |  | 0.014553
|  | třmínky:0,9*180*0,222*0,001*1,08+0,9*22*0,222*0,001*1,08 |  | 0.043588
35 | 417351115R00 | Bednění ztužujících pásů a věnců - zřízení | m2 | 19.5895 |  | 0
|  | stáv.ob.+ přístavba:0,35*(13+1,5+5,5+11,8+4,65+2,3+4,75+1,55) |  | 15.7675
|  | stáv.ob.střed.zeď:0,35*5,46*2 |  | 3.822
36 | 417351116R00 | Bednění ztužujících pásů a věnců - odstranění | m2 | 19.59 |  | 0
37 | 417237134R00 | Obezdění věnce věncovkou HELUZ 8/25 2in1 a izol. | m | 13.765 |  | 0
|  | přístavba:2,5+4,515+5,15+1,6 |  | 13.765
38 | 430321314R00 | Schodišťové konstrukce, železobeton C 20/25 | m3 | 1.669 |  | 0
|  | 2,62*0,15 |  | 0.393
|  | 2,4*1,31*0,12*2 |  | 0.75456
| stupně | 15*1,31*0,29*0,183/2 |  | 0.52141
39 | 430362021R00 | Výztuž schodišťových konstrukcí sítí Kari 150/150/8 | t | 0.072447 |  | 0
|  | 2,4*1,31*2*2*5,237*0,001*1,1 |  | 0.072447
40 | 430361821R00 | Výztuž schodišťových konstrukcí z ocelí 10505® | t | 0.05727 |  | 0
|  | 0,9*15*8*0,222*0,001*1,1 |  | 0.026374
|  | 15*1,35*0,615*0,001*1,1 |  | 0.013699
|  | (2,62*9+1*16)*0,395*1,1*0,001 |  | 0.017198
41 | 431351121R00 | Bednění podest přímočarých - zřízení | m2 | 3.144 |  | 0
|  | 2,62*1+2,62*0,2 |  | 3.144
42 | 431351122R00 | Bednění podest přímočarých - odstranění | m2 | 3.144 |  | 0
43 | 431351128R00 | Příplatek za podpěrnou konstrukci podest - zřízení | m2 | 3.144 |  | 0
44 | 431351129R00 | Příplatek za podpěrnou konstrukci podest - odstran | m2 | 3.144 |  | 0
45 | 434351141R00 | Bednění stupňů přímočarých - zřízení | m2 | 5.43 |  | 0
|  | 0,2*1,31*15+2,5*0,3*2 |  | 5.43
46 | 434351142R00 | Bednění stupňů přímočarých - odstranění | m2 | 5.43 |  | 0
47 | 433351131R00 | Bednění schodnic přímočarých - zřízení | m2 | 7.8 |  | 0
|  | 2,5*1,31*2+2,5*0,25*2 |  | 7.8
48 | 433351132R00 | Bednění schodnic přímočarých - odstranění | m2 | 7.8 |  | 0
|  | Vyzdění schodišťového stupně v dílně z bloku Ytong | m3 | 0.25 |  | 0
Díl: | 61 | Upravy povrchů vnitřní |  |  |  | 0
49 | 61-01 | Vápenocem. jednovrstvá štuková omítka s doplňkovými vlastnostmi(viz specifikace) | m2 | 195.6 |  | 0
|  | soc.zař.+chodba:5*2,72+1,35*3*2,72+1,4*3*2,72+2,83*3*2,72+5*2 |  | 69.1328
|  | soc.zař.+chodba:1,97*2,72+0,61*2*2,72+0,8*2*2,72+1,58*2*2,72+0,5*2*2+5*2 |  | 33.624
|  | patro:11,8*2+4,2*2+1,25*3,1*2+1,922*3,1*2+2*5 |  | 61.6664
|  | přístavba:2,9*(4,25+2,05+4,42+1,15)-1,8*1,8 |  | 31.183
51 | 61-03 | Očištění vnitřního zdiva tlakovou vodou slož.1-2 | m2 | 278.2 |  | 0
52 | 61-04 | Sanace vnitřního zdiva hydroiz. stěrka, pod úrovní terénu a 20cm nad terén | m2 | 60.84 |  | 0
|  | stáv.objekt:(21,96+15,24+16,09+7,1+0,45)*1,0 |  | 60.84
53 | 61-05 | Sanace vnitřního zdiva v. do 2m, adhezní postřik+vyrovnávací sanační omítka | m2 | 182.8 |  | 0
Adhezní postřik +vyrovnávací sanační omítka
|  | (21,96+15,24+16,09+7,1+0,45)*2+40 |  | 161.68
|  | otvory:(-2,1*2-1,17*2*2) |  | -8.88
|  | napojení příček:0,5*2*10+20 |  | 30
54 | 61-06 | Sanace vnitřního zdiva v. od 2m, adhezní postřik+jádrová omítka | m2 | 195.4 |  | 0
Adhezní postřik+jádrová omítka
|  | stáv.obj. přízemí+přístavek:(21,96+15,24+16,09+7,1+0,45)*0,8+0,5*0,8*10+2*5*2 |  | 72.672
|  | stáv.obj. podkroví:1,3*2*(6,55+2,77)+1,3*(2,4+2,1+2,42)+15,5*4+4*2,5 |  | 105.228
|  | podkroví - napojení příček:0,5*6*1,5+0,5*3*2+10 |  | 17.5
55 | 61-07 | Sanace vnitřního zdiva , finální tenkovrstvá štuková omítka | m2 | 278.2 |  | 0
|  | 122,8+155,4 |  | 278.2
56 | 61-08 | Vápenocem. Jednovrstvá štuková omítka s doplňkovými vlastnostmi stropů | m2 | 42.03 |  | 0
|  | stáv.obj. přízemí:14,65+11,56+15,82 |  | 42.03
| 61-09 | Injektáže stáv. zdiva na bázi silan-siloxanové bázi, 80% účiné látky - tl.35, 43cm | m2 | 3.7596 |  | 0
|  | 4,82*0,35+4,82*0,43 |  | 3.7596
| 61-10 | Injektáže stáv. zdiva na bázi silan-siloxanové bázi, 80% účiné látky - tl.70, 85, 88cm | m2 | 29.572 |  | 0
|  | 12,5*0,7+6,4*0,85+10,3*0,7+2,95*0,88+2,3*0,88+4,44*0,8 |  | 29.572
Díl: | 62 | Upravy povrchů vnější |  |  |  | 0
57 | 62-01 | Jádrová vápenocem.omítka+lepící stěrková vrstva , síťovina+ podkladní nátěr + silikonová omítka v příplatkovém odstínu | m2 | 48.0675 |  | 0
|  | přístavba:4,7*3,55+2,5*3+5,15*3,55+1,6*3,5 |  | 48.0675
|  | Podnátěrová hydrofobizace soklu přístavby ( do výšky 20cm nad terén) | m2 | 2.79 |  | 0
|  | (4,7+2,5+5,15+1,6)*0,2 |  | 2.79
58 | 62-02 | Obložení cementovláknitou deskou na ocelový pozink., rošt,vč. dod.+ vč.difuzně otevřené vodotěsné fólie | m2 | 158.54 |  | 0
| stáv.objekt | (5,32*3,5+0,6*7,3+(13,03+2,6)*3,9+37,8+5)*1,1 |  | 139.4327
|  | otvory:(-2,1*2,1-1,17*2,1-1*2,1-2,1*1,15) |  | -11.382
|  | ostění otvorů stáv.obj.:(0,4*(2,1*6+1,15*2+2,1*2+1,17+1))*1,1 |  | 9.3588
|  | římsa:12,85*0,6+13,33*0,6+2,46*0,6+5,1*0,5+2,8*0,5 |  | 21.134
| 62-03 | Očištění vnějšího zdiva tlakovou vodou slož.1-2 | m2 | 121.6 |  | 0
59 | 62-04 | Zateplení stěn budov deskami z miner.vaty tl.160mm, s hmoždinkami s plastovým trnem | m2 | 110.218 |  | 0
|  | stáv.obj.:5,32*3,6+0,6*7,3+(13,03+2,6)*3,6+37,8+4 |  | 121.6
|  | otvory:(-2,1*2,1-1,17*2,1-1*2,1-2,1*1,15) |  | -11.382
60 | 62-05 | Zateplení stěn budov deskami z extrud. polystyrénu, XPS tl.160mm, s hmoždinkami s plastovým trnem | m2 | 26.77 |  | 0
|  | stáv.obj.:5,32*1,0+(13,03+2,3)*1,0+6,12 |  | 26.77
61 | 62-06 | Zateplení ostění a nadpraží okenních a dveř. otv., minerální vatou tl.30-50mm | m2 | 4.254 |  | 0
|  | ostění otvorů stáv.obj.:0,2*(2,1*6+1,15*2+2,1*2+1,17+1) |  | 4.254
62 | 62-07 | Jádrová vyrovnávací vrstva -omítka v pruzích - 25% | m2 | 29.1258 |  | 0
|  | stáv.obj.:116,503*0,25 |  | 29.1258
63 | 62-08 | Sanace vnějšího zatepl. soklu-podz. i nadz.část, adhezní postřik,vyrovnávací omítka, bitum.hydroiz. | m2 | 26.77 |  | 0
Adhezní postřik + vyrovnávací omítka + bitumenová hydroizolační stěrka + disperze syntetické pryskyřice/cement
|  | stáv.obj.vnější sokl:26,6 |  | 26.6
64 | 62-09 | Sanace vnějšího soklu -stavební lepidlo na izolant | m2 | 26.77 |  | 0
|  | stáv.obj.sokl:26,6 |  | 26.6
65 | 62-10 | Sanace vnějšího soklu, hydroizolační stěrka- lepidlo | m2 | 18.739 |  | 0
|  | 26,77*0,7 |  | 18.739
|  | Hloubkové zpevnění povrchu pomocí minerálního čistého křemičitanu(fixativ) |  | 121.6 |  | 0
Díl: | 63 | Podlahy a podlahové konstrukce |  |  |  | 0
66 | 631313611R00 | Mazanina betonová tl. 8 - 12 cm C 16/20 | m3 | 12.8872 |  | 0
|  | přístavba:34,13*0,1 |  | 3.413
|  | stáv.obj.- přízemí:(29,9+13,1+15,82)*0,1 |  | 5.882
|  | stáv.obj.- patro:(35,76+6,73+17,38)*0,06 |  | 3.5922
67 | 631362021R00 | Výztuž mazanin svařovanou sítí z drátů Kari 150/150/5 | t | 0.385 |  | 0
| přístavba | 34,13*2,1*0,001*1,2 |  | 0.086
| stáv.obj.- přízemí | (29,9+13,1+15,82)*2,1*0,001*1,2 |  | 0.14822
| stáv.obj.- patro | (35,76+6,73+17,38)*2,1*0,001*1,2 |  | 0.15087
68 | 631571004R00 | Násyp ze štěrkopísku 0 - 32, tř. I | m3 | 16.8835 |  | 0
|  | přístavba:34,13*0,15 |  | 5.1195
|  | stáv.obj.- přízemí:(29,9+13,1+15,82)*0,2 |  | 11.764
Díl: | 94 | Lešení a stavební výtahy |  |  |  | 0
69 | 941955002R00 | Lešení lehké pomocné, výška podlahy do 1,9 m | m2 | 94.71 |  | 0
|  | 44,75+15,83+34,13 |  | 94.71
70 | 941941041R00 | Montáž lešení leh.řad.s podlahami,š.1,2 m, H 10 m | m2 | 138.88 |  | 0
|  | stáv.obj.:(16,1+2,4+5,3)*2,5+6,2*5,2 |  | 91.74
|  | přístavba:(4,52+8,7+2,4+5,15+1,2+1,6)*2 |  | 47.14
71 | 941941291R00 | Příplatek za každý měsíc použití lešení k pol.1041 | m2 | 555.52 |  | 0
|  | 138,88*4 |  | 555.52
72 | 941941841R00 | Demontáž lešení leh.řad.s podlahami,š.1,2 m,H 10 m | m2 | 138.88 |  | 0
Díl: | 95 | Dokončovací kce na pozem.stav. |  |  |  | 0
73 | 952901111R00 | Vyčištění budov o výšce podlaží do 4 m | m2 | 162.16 |  | 0
|  | přízemí:39,12+11,87+3,82+3,96+17,8+1,54+9,52+6,55 |  | 94.18
|  | patro:35,76+17,9+12,12+2,2 |  | 67.98
74 | 953-01 | Osazení a dod. digestoře nad pecí, + odvětrání nad střechu | ks | 1 |  | 0
| 953-02 | Provedení drážek ve zdivu pro vedení rozvodů, vytápění, elektro a vody | soub | 1 |  | 0
| 953-03 | Provedení prostupů pro rozvody vytápění, elektro, vody | soub | 1 |  | 0
| 953-04 | Dodávka ručních hasících přístrojů práškových | ks | 3
Díl: | 96 | Bourání konstrukcí |  |  |  | 0
75 | 968061112R00 | Vyvěšení dřevěných okenních křídel pl. do 1,5 m2 | kus | 9 |  | 0
76 | 968061125R00 | Vyvěšení dřevěných dveřních křídel pl. do 2 m2 | kus | 10 |  | 0
77 | 968062356R00 | Vybourání dřevěných rámů oken dvojitých pl. 4 m2 | m2 | 6.8766 |  | 0
|  | 2,1*1,27+1,1*1,2+1,17*1,28+1,2*1,16 |  | 6.8766
78 | 968072455R00 | Vybourání kovových dveřních zárubní pl. do 2 m2 | m2 | 14.972 |  | 0
|  | 0,6*1,97*2+0,8*1,97*8 |  | 14.972
79 | 962023491R00 | Bourání zdiva nadzákladového smíšeného na MC | m3 | 15.1833 |  | 0
|  | přízemí:5*2,6*0,55+1,06*2,1*0,43+0,25*2,1*0,7 |  | 8.4747
|  | přízemí:2,1*0,9*0,85+1,1*1,16*0,7+1,17*0,9*0,7 |  | 3.2368
|  | podkroví:0,9*1,2*0,53 |  | 0.5724
|  | 2,77*0,23*1,035 |  | 0.6594
|  | 0,25*0,25*32 |  | 2
|  | 1*0,8*0,3 |  | 0.24
80 | 968072746R00 | Vybourání kovových mříží | m2 | 5.4846 |  | 0
|  | stáv. objekt:2,1*1,27+1,1*1,2+1,17*1,28 |  | 5.4846
81 | 965081713R00 | Bourání dlažeb keramických tl.10 mm, nad 1 m2 | m2 | 43.65 |  | 0
|  | přízemí:2,27+3,04+3,48+13,37+14,5+1,29+0,7+5 |  | 43.65
82 | 965042121R00 | Bourání mazanin betonových tl. 10 cm, pl. 1 m2 | m3 | 0.53284 |  | 0
|  | 1,72*0,67*0,07*2 |  | 0.16134
|  | 2,9*0,09+0,65*0,17 |  | 0.3715
83 | 962032241R00 | Bourání zdiva z cihel pálených na MC | m3 | 0.224 |  | 0
|  | podkroví:0,4*2*0,28 |  | 0.224
84 | 965042141R00 | Bourání mazanin betonových tl. 10 cm, nad 4 m2 | m3 | 2.609 |  | 0
|  | (2,27+3,04+3,48+13,37+15,11)*0,07 |  | 2.6089
85 | 962031132R00 | Bourání příček cihelných tl. 10 cm | m2 | 18.0202 |  | 0
|  | přízemí:1,83*2,35*2+1,3*2,32 |  | 11.617
|  | přízemí:1,76*2,32+1*2,32 |  | 6.4032
86 | 964011211R00 | Vybourání ŽB nadpraží | m3 | 1.9546 |  | 0
|  | přízemí:2,5*0,2*0,85+1,5*0,2*0,7+1,25*0,2*0,7+1,5*0,2*0,7 |  | 1.02
|  | přízemí:1,3*0,2*0,7+1,5*0,35*0,2+1,4*0,2*0,43+1,3*0,2*0,75 |  | 0.6024
|  | patro:2,5*0,2*0,53+1,2*0,2*0,28 |  | 0.3322
87 | 964072331R00 | Vybourání nosníků ze zdi smíšené dl. 6 m, 35 kg/m | t | 0.84315 |  | 0
|  | 5,5*7*21,9*0,001 |  | 0.84315
| 963 01-6111.R00 | DMTZ podhledu SDK, kovová kce., 1xoplášť.12,5 mm | m2 | 27.3 |  | 0
| podkroví - podhledy | (3,6*2+0,6)*((2,5+4,5)/2) |  | 27.3
| 962 03-2631.R00 | Bourání zdiva komínového z cihel na MVC | m3 | 1.02 |  | 0
| 962-01 | Demontáž zařizovacích předmětů | soub | 1 |  | 0
Díl: | 97 | Prorážení otvorů |  |  |  | 0
88 | 978059531R00 | Odsekání vnitřních obkladů stěn nad 2 m2 | m2 | 15.0415 |  | 0
|  | přízemí:(1,83+1,24+1,66)*2+0,91*1,5 |  | 10.825
|  | podkroví+schodišt.prostor:2,95*0,39+0,15*9,42*2+1,2*0,2 |  | 4.2165
89 | 978012191R00 | Otlučení omítek vnitřních rákosov.stropů do 100 % | m2 | 40.58 |  | 0
|  | 18,42+2,27+3,04+3,48+13,37 |  | 40.58
90 | 978013191R00 | Otlučení omítek vnitřních stěn v rozsahu do 100 % | m2 | 219.9565 |  | 0
|  | přízemí:(3,6*2+5)*2,35+(1,83+5)*2,35+(2,62+5)*2*2,35 |  | 80.5345
|  | schodiš.prostor:27+27+2,5*4,1+4,8*4,1 |  | 83.93
|  | podkroví:15,5*2+1,3*2*9,42 |  | 55.492
91 | 978015291R00 | Otlučení omítek vnějších MVC v složit.1-4 do 100 % | m2 | 150.2902 |  | 0
|  | 12,418*3,9+(12,8+2,6)*3,9+37,8+4 |  | 150.2902
92 | 979011311R00 | Svislá doprava suti a vybouraných hmot shozem | t | 26 |  | 0
|  | 26 |  | 26
93 | 979081111R00 | Odvoz suti a vybour. hmot na skládku do 1 km | t | 65 |  | 0
|  | 65 |  | 65
94 | 979081121R00 | Příplatek k odvozu za každý další 1 km | t | 910 |  | 0
|  | 65*14 |  | 910
95 | 979082111R00 | Vnitrostaveništní doprava suti do 10 m | t | 116 |  | 0
|  | 65 |  | 116
97 | 979-01 | Poplatek za skládku | t | 116 |  | 0
|  | 65 |  | 116
Díl: | 99 | Staveništní přesun hmot |  |  |  | 0
98 | 998011002R00 | Přesun hmot pro budovy zděné výšky do 12 m | t | 164 |  | 0
Díl: | 711 | Izolace proti vodě |  |  |  | 0
99 | 711111001R00 | Izolace proti vlhkosti vodor. nátěr ALP za studena | m2 | 185.9 |  | 0
|  | přístavba:34,13*2 |  | 68.26
|  | stáv.obj.- přízemí:(29,9+13,1+15,82)*2 |  | 117.64
100 | 11163230R | D nátěr asfaltový penetrační | kg | 47.8988 |  | 0
|  | (185,9+53,594)*0,2 |  | 47.8988
101 | 711112001R00 | Izolace proti vlhkosti svis. nátěr ALP, za studena | m2 | 53.594 |  | 0
|  | přístavek:(0,45+7,1)*0,2*2+(0,8*6,7+0,62*(5,15+1,6)+1*(2,05+4,7))*2 |  | 35.61
|  | stáv.obj.:(5,97+5+3,03*2+0,8*2+2,62*2+5*2+2,95+1,24+4,44+2,46)*0,2*2 |  | 17.984
102 | 711141559R00 | Izolace proti vlhk. vodorovná pásy přitavením | m2 | 92.95 |  | 0
|  | přístavba:34,13 |  | 34.13
|  | stáv.obj.- přízemí:(29,9+13,1+15,82) |  | 58.82
103 | 711142559R00 | Izolace proti vlhkosti svislá pásy přitavením | m2 | 26.797 |  | 0
|  | přístavek:(0,45+7,1)*0,2+0,8*6,7+0,62*(5,15+1,6)+1*(2,05+4,7) |  | 17.805
|  | stáv.obj.:(5,97+5+3,03*2+0,8*2+2,62*2+5*2+2,95+1,24+4,44+2,46)*0,2 |  | 8.992
104 | 711-01 | D - asfaltový modifikovaný pás - střední radon. riziko tl.4mm | m2 | 137.709 |  | 0
|  | 92,95*1,15 |  | 106.8925
|  | 26,797*1,15 |  | 30.8165
105 | 711-02 | M izolace proti zemní vlhkosti foliemi nopovými , vč. dod.nopové folie, vč.kovové ukončovací lišty | m2 | 46.92 |  | 0
|  | stáv.obj.:5,32*1,0+(13,03+2,3)*1,0+6,12 |  | 26.77
|  | přístavba:(1,6+5,15+8,7+4,7)*1,0 |  | 20.15
106 | 998711202R00 | Přesun hmot pro izolace proti vodě, výšky do 12 m | % | 0 |  | 0
Díl: | 713 | Izolace tepelné |  |  |  | 0
107 | 713100832R00 | Odstr. tepelné izolace z min. desek tl. do 200 mm | m2 | 116.1 |  | 0
|  | podkroví:4,3*2*(12,5+14,5)/2 |  | 116.1
108 | 713121111R00 | Izolace tepelná podlah na sucho, jednovrstvá | m2 | 151.42 |  | 0
|  | přístavba:34,13 |  | 34.13
|  | stáv.obj. - přízemí:14,65+3,96+4,1+5,72+13,1+15,82 |  | 57.35
|  | stáv.obj. - patro:35,76+6,8+17,38 |  | 59.94
109 | 713-01 | D tepelná iz. Styrotrade tl.120mm | m2 | 91.48 |  | 0
|  | přístavba:34,13 |  | 34.13
|  | stáv.obj. - přízemí:14,65+3,96+4,1+5,72+13,1+15,82 |  | 57.35
110 | 713-02 | D kročejová iz. Orsil N tl.30mm | m2 | 59.94 |  | 0
|  | stáv.obj. - patro:35,76+6,8+17,38 |  | 59.94
111 | 713-03 | Položení + dod. PE fólie, podlaha+ stropní kce | m2 | 166.562 |  | 0
|  | přístavba:34,13*1,1 |  | 37.543
|  | stáv.obj. - přízemí:(14,65+3,96+4,1+5,72+13,1+15,82)*1,1 |  | 63.085
|  | stáv.obj. - patro:(35,76+6,8+17,38)*1,1 |  | 65.934
112 | 713-04 | M+D tepelné iz. PIR P+D tl.160 | m2 | 55.536 |  | 0
| přístavba | 4,8*8,9*1,3 |  | 46.992
113 | 713-05 | M+D difuzně propustná fólie | m2 | 46.992 |  | 0
|  | přístavba:4,8*8,9*1,1 |  | 46.992
114 | 713-06 | M+D parotěsné zábrany , -asfalt. pás s Al vložkou | m2 | 46.992 |  | 0
|  | přístavba- střecha:4,8*8,9*1,1 |  | 46.992
115 | 713-07 | M+D parotěsné fólie vč.přelepení spojů systémovou páskou | m2 | 154.429 |  | 0
|  | stáv. objekt - střecha:140,39*1,1 |  | 154.429
116 | 713111121RT2 | Izolace tepelné stropů rovných spodem, drátem, 2 vrstvy - materiál ve specifikaci | m2 | 140.39 |  | 0
|  | stáv. objekt - střecha:140,39 |  | 140.39
117 | 713-08 | D tepelné izolace miner.vlna tl.130mm,80% stáv.iz., 20% nové | m2 | 30.8 |  | 0
|  | stáv. objekt - střecha:140,39*1,1*0,2 |  | 30.8
118 | 713-09 | D tepelné izolace miner.vlna tl.180mm | m2 | 154.429 |  | 0
119 | 998713202R00 | Přesun hmot pro izolace tepelné, výšky do 12 m | % | 0 |  | 0
Díl: | 7211 | Kanalizace splašková, vnitřní a vnější |  |  |  | 0
| 7211-01 | Kanalizace splašková, vnitřní a vnější | soub | 1 |  | 0
Díl: | 7212 | Dešťová kanalizace |  |  |  | 0
| 7212-01 | Dešťová kanalizace | soub | 1 |  | 0
Díl: | 827 | Vodovod vnitřní a vnější |  |  |  | 0
| 827-01 | Vodovod vnitřní a vnější | soub | 1 |  | 0
Díl: | 731 | Ústřední vytápění | soub |  |  | 0
| 731-01 | Zdroj vytápění, rozvody vytápění, vzduchotechnika- nucené větrání | soub | 1 |  | 0
Díl: | 762 | Konstrukce tesařské |  |  |  | 0
120 | 762332130R00 | Montáž vázaných krovů pravidelných do 288 cm2 | m | 46 |  | 0
|  | vrcholová vaznice:7 |  | 7
|  | kleštiny:3*13 |  | 39
121 | 762342204R00 | Montáž kontralatí přibitím | m2 | 182.15 |  | 0
|  | stáv.objekt:140,39 |  | 140.39
|  | přístavek:4,8*8,7 |  | 41.76
122 | 762-01 | D řeziva | m3 | 1.2549 |  | 0
|  | vrcholová vaznice:7*0,16*0,2*1,1 |  | 0.2464
|  | kleštiny:3*13*0,08*0,16*1,1 |  | 0.54912
|  | kontralatě - s.objekt:5,25*31*0,05*0,04*1,1 |  | 0.35805
|  | kontralatě - přístavek:4,8*8*0,06*0,04*1,1 |  | 0.10138
123 | 762395000R00 | Spojovací a ochranné prostředky pro střechy | m3 | 1.2549 |  | 0
|  | vrcholová vaznice:7*0,16*0,2*1,1 |  | 0.2464
|  | kleštiny:3*13*0,08*0,16*1,1 |  | 0.54912
|  | kontralatě - s.objekt:5,25*31*0,05*0,04*1,1 |  | 0.35805
|  | kontralatě - přístavek:4,8*8*0,06*0,04*1,1 |  | 0.10138
124 | 762342203RT2 | Montáž laťování střech, vzdálenost latí 22 - 36 cm, včetně dodávky řeziva, latě 3/5 cm | m2 | 140.3864 |  | 0
|  | 5,12*(14,5+12,6)/2+5,12*13,1 |  | 136.448
|  | (5,12+4,2)*(1,5+2,46)/4 |  | 9.2268
|  | 4*(-0,78*1,4)-0,78*1,18 |  | -5.2884
125 | 762-02 | Montáž bednění střešní konstrukce z OSB desek, vč. dodávky | m2 | 45.936 |  | 0
|  | přístavek:4,8*8,7*1,1 |  | 45.936
126 | 762-03 | Demontáž dřevěné příčky | soub | 1 |  | 0
127 | 762-04 | Demontáž podlah z dřevoštěpkových desek | m2 | 118.82 |  | 0
|  | podkroví:(51,32+8,09)*2 |  | 118.82
128 | 762-05 | M + dod. dřevěných lepených nosníků pr.80/240mm,, (krokve, stojky, příčné prvky, spoje)+ lakování | m3 | 1.59 |  | 0
| přístavek | 4,8*8*0,08*0,24*1,25 |  | 0.9216
|  | 2,4*6*0,08*0,24*1,25 |  | 0.3456
|  | 7,8*0,08*0,24*1,25 |  | 0.1872
|  | 5,75*0,08*0,24*1,25 |  | 0.138
129 | 762342812R00 | Demontáž laťování střech, rozteč latí do 50 cm, (latě + kontralatě) | m2 | 269.6 |  | 0
|  | 134,8*2 |  | 269.6
130 | 762331811R00 | Demontáž konstrukcí krovů z hranolů do 120 cm2 | m | 72.2 |  | 0
|  | kleštiny:3,8*19 |  | 72.2
131 | 762526811R00 | Demontáž podlah bez polštářů z OSB desek do 2 cm | m2 | 115.54 |  | 0
|  | podkroví:51,32+8,09 |  | 59.41
|  | přízemí:18,42+2,27+3,04+3,48+13,37+14,26+1,29 |  | 56.13
132 | 762521811R00 | Demontáž podlah bez polštářů z prken tl. do 3,2 cm | m2 | 115.54 |  | 0
|  | podkroví:51,32+8,09 |  | 59.41
|  | přízemí:18,42+2,27+3,04+3,48+13,37+14,26+1,29 |  | 56.13
133 | 762822830R00 | Demontáž stropnic z řeziva o pl.do 450 cm2 | m | 49.5 |  | 0
|  | 5,5*9 |  | 49.5
134 | 762811811R00 | Demontáž záklopů z hrubých prken tl. do 3,2 cm | m2 | 40.58 |  | 0
|  | 18,42+2,27+3,04+3,48+13,37 |  | 40.58
135 | 762711810R00 | Demontáž vázaných konstrukcí hraněných do 120 cm2, podlahy přízemí | m | 123 |  | 0
|  | 5*24+3 |  | 123
136 | 998762202R00 | Přesun hmot pro tesařské konstrukce, výšky do 12 m | % | 0 |  | 0
Díl: | 764 | Konstrukce klempířské |  |  |  | 0
137 | 764352810R00 | Demontáž žlabů půlkruh. rovných, rš 330 mm, do 30° | m | 28.6 |  | 0
138 | 764454803R00 | Demontáž odpadních trub kruhových,D 150 mm | m | 9 |  | 0
139 | 764410850R00 | Demontáž oplechování parapetů,rš od 100 do 330 mm | m | 3.4 |  | 0
140 | 764311241R00 | Krytina hladká z Pz , svitky š.670 mm do 30° - falcování | m2 | 42.72 |  | 0
|  | přístavba:4,8*8,9 |  | 42.72
141 | 764-01 | Separační a mikroventilační folie , s plošnou hmotností 500 g/m2 | m2 | 42.72 |  | 0
|  | přístavba:42,72 |  | 42.72
142 | 764-02 | M+D zatahovací pás r.š.400mm+ výztužný plech r.š.350mm (pol.K9) | m | 8.7 |  | 0
143 | 764-03 | M+D děrovaný plech r.š.300mm+ výztužný plech r.š.200mm (pol.K10) | m | 8.7 |  | 0
144 | 764-04 | M+D zatahovací pás r.š.150mm+ závětrná lišta r.š.450mm (pol.K11) | m | 1.7 |  | 0
145 | 764-05 | M+D zatahovací pás r.š.150+ závětrná lišta r.š.300mm (pol.K12) | m | 9.6 |  | 0
146 | 764352203R00 | Žlaby z Pz plechu podokapní půlkruhové, rš 330 mm | m | 37.5 |  | 0
147 | 764410270R00 | Oplechování parapetů včetně rohů Pz, rš 500 mm | m | 11.22 |  | 0
148 | 764359212R00 | Kotlík z Pz plechu kónický pro trouby D do 125 mm | kus | 3 |  | 0
149 | 764454203R00 | Odpadní trouby z Pz plechu, kruhové, D 120 mm | m | 11.6 |  | 0
150 | 764-06 | Lemování zdiva, napojení na plech. krytinu r.š.350mm | m | 8 |  | 0
| 764-07 | Okapový plech r.š.250mm | m | 29 |  | 0
| 764-08 | M+D oplechování soklové části v pruhu výšky 120 a 150mm nad upraveným terénem (r.š.330) | m | 11.95 |  | 0
|  | 4,7+2,5+2,25+0,9+1,6 |  | 11.95
| 764-09 | Lemování zdi v místě napojení pultové střechy restaurace a štítu stáv. objektu, r.š.250 | m | 4 |  | 0
151 | 998764202R00 | Přesun hmot pro klempířské konstr., výšky do 12 m | % | 0 |  | 0
Díl: | 765 | Krytiny tvrdé |  |  |  | 0
152 | 765331231R00 | Hřeben Bramac s větracím pásem UH | m | 14.5 |  | 0
153 | 765331221R00 | Krytina betonová Bramac, střechy ostatní, včetně doplňků | m2 | 137.069 |  | 0
|  | 5*13,1+5*(14,5+12,6)/2 |  | 133.25
|  | 5+4,2)*(1,5+2,46)/4 |  | 9.108
|  | 4*(-0,78*1,4)-0,78*1,18 |  | -5.2884
| 765-01 | Dod. beton.krytiny Bramac vč. doplňků - 50% plochy nová krytina | m2 | 68.5345 |  | 0
155 | 765331251R00 | Nároží Bramac s větracím pásem Metalroll | m | 5.2 |  | 0
156 | 765331261R00 | Zakončení štítových hran taškami s ozubem | m | 18.4 |  | 0
|  | 5,2*2+4*2 |  | 18.4
157 | 765901001R00 | Montáž podstřešní fólie, vč.dod., kontaktní pojistné difuzně otevřené fólie | m2 | 154.429 |  | 0
|  | stáv. obj.:140,39*1,1 |  | 154.429
158 | 765332810R00 | Demontáž betonové krytiny, na sucho, do suti | m2 | 134.7894 |  | 0
|  | 4,85*(14,3+12,6)/2+4,85*13,1 |  | 128.7675
|  | (4,85+4,2)*(1,5+2,46)/4 |  | 8.9595
|  | 4*(-0,72*1,02) |  | -2.9376
159 | 765799301R00 | Demontáž podstřešní fólie | m2 | 134.8 |  | 0
160 | 765-02 | Demontáž střešních oken | ks | 4 |  | 0
161 | 998765202R00 | Přesun hmot pro krytiny tvrdé, výšky do 12 m | % | 0 |  | 0
Díl: | 766 | Konstrukce truhlářské |  |  |  | 0
162 | 766-01 | Montáž + dod. dřevěných dvoukřídl. balkón.oken , (profil euro) rozm.2100/2100 (pol.01) | ks | 1 |  | 0
163 | 766-02 | M+D dřevěných vstupních dveří s bočním světlíkem, (profil euro) rozm.2000/2100 (pol.02) | ks | 1 |  | 0
164 | 766-03 | M+D sestava dřevěných jednokř. balkón.oken , (profil euro) rozm.1050/2490 (pol.03)- 3x3a + 2x3b, Truhlářské začištění vnitřní a vnější strany připojovací spáry oken, dřevěné lišty s nátěrem, předpoklad 20x30mm | soub | 1 |  | 0
165 | 766-04 | M+D dřevěného jednokřídl. okna , (profil euro) rozm.1170/2100 (pol.04) | ks | 1 |  | 0
166 | 766-05 | M+D dřevěných vstupních dveří EI30 DP1, (profil euro) rozm.1000/2100 (pol.05), vč. systémové zárubně, se samozavíračem | ks | 1 |  | 0
167 | 766-06 | M+D dřevěných dvoukřídlových oken , (profil euro) rozm.2100/1150 (pol.06) | ks | 1 |  | 0
168 | 766-07 | M+D dřevěných střešních oken rozm. 780/1400mm, izolační trojsklo + lemování okna (pol.07) | ks | 3 |  | 0
169 | 766-08 | M+D dřevěných střešních oken rozm. 780/1180mm, izolační trojsklo + lemování okna (pol.08) | ks | 1 |  | 0
170 | 766-09 | M+D zastíňující rolety, vel.780/1400 - střešní okna | ks | 3 |  | 0
171 | 766-10 | M+D zastíňující rolety, vel.780/1180 - střešní okna | ks | 1 |  | 0
172 | 766-11 | Montáž+dod. vnitřních horizontálních hliníkových, žaluzií | soub | 1 |  | 0
174 | 766-13 | M+D vnitřních dveří s prosklením, rozm.800/1970 , obložková zárubeň , vč. kování (pol.09) | ks | 4 |  | 0
175 | 766-14 | M+D vnitřních dveří plných, rozm.800/1970, obložková zárubeň , vč. kování (pol.10) | ks | 1 |  | 0
176 | 766-15a | M+D vnitřních dveří plných, rozm.600/1970, obložk zárubeň, vč. kování (pol.11) | ks | 3 |  | 0
177 | 766-15b | M+D vnitřních dveří plných, rozm.700/1970, obložk zárubeň, vč. kování (pol.11) | ks | 2 |  | 0
178 | 766-16 | M+D vnitřních dveří plných EW30 DP1, rozm.800/1970, protipožární, do ocel.zárubně, vč. kování (pol.12) | ks | 1 |  | 0
179 | 766-17 | Osazení hliníkové mřížky do vnitřních dveří,vč.dod. Rozm.475x80mm | ks | 5 |  | 0
180 | 766-18 | M+D vnitřních dveří posuvných do pouzdra | ks | 1 |  | 0
181 | 766-19 | Osazení + dod. staveb. pouzdra pro vnitřní dveře | ks | 1 |  | 0
182 | 766-20 | M+D kuchyňské sestavy m.č.2.1, dl.2,4m | soub | 1 |  | 0
183 | 766-21 | M+D kuchyňské sestavy m.č.2.1, dl.cca 2,0m | soub | 1 |  | 0
184 | 766694113R00 | Montáž + dod. parapetních desek š.do 30 cm,dl.do 210 cm, dřevotříska | kus | 1 |  | 0
185 | 766421213R00 | Obložení podhledů jednod. palubkami SM | m2 | 36.816 |  | 0
|  | přístavba:4,72*7,8 |  | 36.816
186 | 766-22 | Dod. palubek A/B typ Klasik s krátkým perem, rozm.19x146x4000mm | m2 | 38.6568 |  | 0
|  | 36,816*1,05 |  | 38.6568
187 | 766421821R00 | Demontáž obložení stropů a podhledů palubkami | m2 | 177.28 |  | 0
|  | podkroví - podhledy:(3,6*2+0,6+3,2)*(9,42+(2,5+4,5)/2) |  | 142.12
|  | podkroví - štíty:3 |  | 3
|  | kleštiny:3,2*(0,3*7+0,15*5) |  | 9.12
| římsy | 0,6*(12,6+16)+0,6*4,9*2 |  | 23.04
188 | 766-23 | Demontáž dřevěného schodiště, vč.dřevěného stropu | soub | 1 |  | 0
189 | 766662811R00 | Demontáž prahů dveří 1křídlových | kus | 1 |  | 0
190 | 766-24 | Demontáž dřevěné skříně | soub | 1 |  | 0
| 766-25 | M+D dřevěné okrasné laťování na obvodovém zdivu přístavby na ploše 9m2 | soub | 1 |  | 0
| 766-26 | M+D schodišť. madla | soub | 1 |  | 0
| 766-27 | M+D desky pod umyvadlo dřevotřísková laminová, vč kotvení do zdiva | soub | 1 |  | 0
191 | 998766202R00 | Přesun hmot pro truhlářské konstr., výšky do 12 m | % | 0 |  | 0
Díl: | 767 | Konstrukce zámečnické |  |  |  | 0
192 | 767-01 | Osazení + dod. vrcholové vaznice 2x Uč.200 , vč.zákl nátěru | kg | 374.44 |  | 0
|  | stáv.obj.:7,4*2*25,3 |  | 374.44
193 | 767-02 | Osazení + dod. ocelového sloupku, jakl 120/120/5, vč. zákl. nátěru | kg | 56.0307 |  | 0
|  | stáv.stav:16,979*3,3 |  | 56.0307
194 | 767-03 | M+D schodišťového zábradlí s nátěrem (2x email ) ,předp. 150kg | soub | 1 |  | 0
| 767-04 | M+D dělící příčky mezi šatnou a technickou místností -(ocel. kce + Tahokov + dřevotřísková laminovaná deska) | soub | 1 |  | 0
| 767-05 | M+D ocelové, žárově zinkované plošiny pro tepelné čerpadlo, vč. spojovacího materiálu a kotvení, včetně dřev. laťování zadní horní stěny (pl.6m2) | kg | 397 |  | 0
| 767-06 | Montáž vstupní čistící zóny vel.0,8x1,2m, vč.dod. rámu z Al profilů+ textilní rohože v18mm | m2 | 0.96 |  | 0
196 | 998767202R00 | Přesun hmot pro zámečnické konstr., výšky do 12 m | % | 0 |  | 0
Díl: | 771 | Podlahy z dlaždic a obklady |  |  |  | 0
197 | 771575109R00 | Montáž podlah keram.,hladké, tmel, 30x30 cm | m2 | 90.76 |  | 0
|  | m1.1:34,6+2,9+1,5+(0,35+0,34)*(1,1+0,9) |  | 40.38
|  | přízemí:9,94+3,82+3,96+1,54+16,6 |  | 35.86
|  | patro:9,6+2,3 |  | 11.9
|  | mezipodesta:2,62*1 |  | 2.62
198 | 771-01 | D keramická dlažba 25x25cm | m2 | 159.37 |  | 0
|  | 90,76*1,1 |  | 99.836
|  | 61,98*0,1*1,1 |  | 6.8178
|  | 43,439*1,2 |  | 52.13
|  | 6,99*0,07*1,2 |  | 0.59
199 | 771475014R00 | Obklad soklíků keram.rovných, tmel,výška 7 cm | m | 66.595 |  | 0
|  | přízemí:2,2+9,78+7,91+6,225+3,14+0,7+0,85+0,55+0,46+2,92 |  | 34.735
|  | přízemí:3,97+8,9+2,01+2,28 |  | 17.16
|  | patro:8,74+0,68+0,38+0,28 |  | 10.08
|  | mezipodesta:1*2+2,62 |  | 4.62
200 | 771-02 | M+D schodové lišty protiskluzové | m | 1 |  | 0
201 | 771-03 | Dodávka venkovní keram. dlažby | m2 | 3.84 |  | 0
202 | 771479001R00 | Řezání dlaždic keramických pro soklíky | m | 61.98 |  | 0
203 | 771275105R00 | Obklad keram.schod.stupňů hladkých do tmele | m2 | 46.64 |  | 0
|  | schodiště:2,62*2,03+13,1*2,91 |  | 43.4396
| venkovní dl. | 3+0,2 |  | 3.2
204 | 771475034R00 | Obklad soklíků keram.stupňov., tmel, H 7 cm | m | 6.99 |  | 0
|  | 2,93+2,03*2 |  | 6.99
205 | 998771202R00 | Přesun hmot pro podlahy z dlaždic, výšky do 12 m | % | 0 |  | 0
Díl: | 776 | Podlahy povlakové |  |  |  | 0
206 | 776521200R00 | Lepení povlakových podlah z dílců PVC a CV (vinyl) | m2 | 60.9 |  | 0
|  | přízemí:13,02 |  | 13.02
|  | patro:35,76+12,12 |  | 47.88
207 | 776-01 | D PVC krytin | m2 | 70.035 |  | 0
|  | 60,9*1,15 |  | 70.035
208 | 776421200R00 | Lepení podlahových soklíků k PVC podlahám,na lišty, (včetně lišt) | m | 47.55 |  | 0
|  | 2,4+8,05+0,68+23,22+13,2 |  | 47.55
209 | 776981112R00 | Lišta hliníková přechodová, stejná výška krytin , montáž + dodávka | m | 7.8 |  | 0
|  | přízemí:1,1+0,8+0,7+0,7+0,7+0,8+0,8 |  | 5.6
|  | patro:0,8+0,8+0,6 |  | 2.2
210 | 776511810R00 | Odstranění PVC a koberců lepených bez podložky | m2 | 77.83 |  | 0
|  | 51,32+8,09+18,42 |  | 77.83
211 | 998776202R00 | Přesun hmot pro podlahy povlakové, výšky do 12 m | % | 0 |  | 0
Díl: | 781 | Obklady keramické |  |  |  | 0
212 | 781230121R00 | Obkládání stěn vnitř.keram. do tmele do 300x300 mm | m2 | 65.211 |  | 0
|  | přízemí m.1.3, 1.4:(3,23+1,95+3,9+4+4,13+2,03)*2 |  | 38.48
|  | přízemí m1.6:1,6*1,06+1,45*2*2 |  | 7.496
|  | m 1.1:4,25*1,5 |  | 6.375
|  | patro m.2.1, 2.3:2,4*0,6+(2+0,33+0,7)*0,6 |  | 3.258
|  | patro m.2.4:1,4*1,36+1,92*2+2,52*2-0,6*1,97 |  | 9.602
213 | 781-01 | D obklady keramické | m2 | 74.993 |  | 0
|  | 74.9926 |  | 74.993
| 781-02 | Osazení + dod. zrcadel vel.0,6x1,0m do obkladu | ks | 3 |  | 0
| 781-03 | Osazení + dod. Zrcadla nad umývací žlab vel.2x1,0m do obkladu | ks | 1 |  | 0
214 | 998781202R00 | Přesun hmot pro obklady keramické, výšky do 12 m | % | 0 |  | 0
Díl: | 783 | Nátěry |  |  |  | 0
215 | 783782209R00 | Nátěr tesařských konstrukcí Bochemitem Plus 2x | m2 | 109.407 |  | 0
|  | vrcholová vaznice:7*(0,16+0,2)*2 |  | 5.04
|  | kontralatě - s.objekt:5,25*31*(0,05+0,04)*2 |  | 29.295
|  | kontralatě - přístavek:4,8*8*(0,06+0,04)*2 |  | 7.68
|  | latě:140,4*0,48 |  | 67.392
217 | 783-01 | Protipožární na požární odolností R30 nátěr , dřevěných konstrukcí | m2 | 55.536 |  | 0
|  | kleštiny:3*13*(0,08+0,16)*2 |  | 18.72
|  | palubky podhled:4,72*7,8 |  | 36.816
Díl: | 784 | Malby |  |  |  | 0
218 | 784195222R00 | Malba Primalex Plus, barva, bez penetrace, 2 x | m2 | 528.8808 |  | 0
|  | přístavba:3*(4,25*2+2,05+7,8) |  | 55.05
|  | stáv.obj.přízemí:2,72*(5*2+2,93*4+1,35*4+1,4*4+2,93*4+3,25+1,97+0,8*2+2,03) |  | 144.9488
|  | stáv.obj.přízemí:16,1*2,55 |  | 41.055
|  | schod.prostor:3,8*2,77+2,62*2,55+26,7*2 |  | 70.607
|  | stáv.obj. podkroví:6,55*0,9*2+11,8*4+(2,4+0,52+1,8)*0,9+3*1,95+1,15*0,9 |  | 70.123
|  | sdk podhled:90,787+7,78+3,23 |  | 101.797
|  | strop přízemí:11,87+3,82+3,96+1,54+15,9+5,71+2,5 |  | 45.3
219 | 784191201R00 | Penetrace podkladu hloubková Primalex 1x | m2 | 528.9 |  | 0
Díl: | M21 | Elektromontáže |  |  |  | 0
1 | 21-01 | Elektroinstalace | soub | 1 |  | 0